## Tabelle1
IBAP Rechner und Umrechner Flüssiggasverbrauch

Leistung Ihres Wärmeerzeugers					in kW	18,00
Betriebsstunden im Jahr		(zwischen 1.000 - 2.000 h/a)			in h	1.000,0
(Hinweis: 1 Jahr hat 8.760 Stunden)
Berechneter Jahresverbrauch (Leistung * Stunden)					kWh	18.000,0

Flüssiggasverbrauch berechnet für Brennwert			28,28	kWh/m³	0,64	m³/h
(Vollast)			13,98	kWh/kg	1,29	kg/h
			7,37	kWh/l	2,44	l/h

Bedarfsschätzung Flüssiggas für 1 Jahr				in m³	636,49	m³/Jahr
				in kg	1.287,55	kg/Jahr
				in t	1,29	t/Jahr
				in l	2.442,33	l/Jahr

Weitere Info´s und Berechnungen unter					www.ibap.de

© by Ingenieurbüro I.B.A.P. 2014					Zeit	18.08.2014 14:47