## Tabelle1
Vergleich von Rohrdimensionen
Berechnung Innendurchmesser Fläche, Volumen, Gewicht, Wasserinhalt

Eingaben			Rohr 1	Rohr 2	Differenz
Außendurchmesser		mm	18,00	33,70	-15,70
Wanddicke		mm	1,00	3,25	-2,25
Länge der Rohrleitung		m	45,00	20,00	25,00

Ergebnisse:
Innendurchmesser		mm	16	27,2	-11,20
Fläche des Rohres		mm²	53,41	310,90	-257,49
Fläche des Rohres		m²	0,00005341	0,00031090	0,00

Volumen des Rohres		dm³ oder l	2,40	6,22	-3,81
Volumen des Rohres		m³	0,00240332	0,00621800	0,00

Gewicht in
für Kupfer mit Rho = 8,92 kg/dm³			21,44	55,46	-34,03
Gewicht Kupfer für 1 m			1,19	1,65	-0,45
für Stahl mit Rho = 7,87 kg/dm³			18,91	48,94	-30,02
Gewicht Stahl für 1 m			0,42	2,45	-2,03
Eigene Eingabe kg/dm³		8,92	21,44	55,46	-34,03

Wasserinhalt		l/m	0,20	0,58	-0,38
Wasserinhalt		Gesamt	9,05	11,62	-2,57

Weitere Info´s und Berechnungen unter					www.ibap.de

© by Ingenieurbüro I.B.A.P. 2014				Zeit	11.08.2014 12:39